## 汇总表
报价汇总表
工程名称：第四届绿博会绿匀苑民宿、配套建筑、驿站主体钢结构专业分包工程
序号 | 工程名称 | 金额 | 备注
1 | 配套建筑主体钢构
2 | 一层民宿主体钢结构
3 | 二层民宿主体钢结构
4 | 驿站
5 | 驿站停靠点
合计：
1、钢材选用国标大厂，材料及技术要求详设计图纸，钢材重量按理论重量计算，按实结算。
2、报价人应充分踏勘现场，对各区域各节点施工作业条件充分认识，报价已充分考虑现场构件运输、吊装等条件，在报价中综合体现，进场施工后不做任何补偿。
3、综合单价为包含人工费、材料费、机械费、管理费、利润、税金的包工包料价格，包含钢结构二次深化设计、监理资料及竣工图绘制费用，包括构件制作、装卸、安装、油漆、辅耗材、零星工具、防护措施、水电、各种保险、加班、安全文明施工等费用，以及冬季施工、雨季施工、临时设施、赶工措施、机械进出场以及市容、城管、环保等各项应有全部费用。遵循固定全费用综合包干单价的报价原则。本工程范围内所有风险由报价人踏勘现场后自行评估，充分考虑一切风险后，其相关费用在投标报价中综合考虑报价，施工时招标人不另行补偿相关费用。
4、报价税率按9%考虑报价，提供9%税率的增值税专用发票。
报价单位（盖章）：
联系人：
联系人电话：
日期 2020 年 月 日

## 报价清单
工程量清单
工程名称：贵州省都匀市第四届中国绿化博览会博览园建设项目绿匀苑民宿、配套建筑、驿站主体钢结构专业分包工程
序号 | 工程名称 | 项目特征 | 单位 | 数量 | 全费用单价 | 合价 | 备注
（一） | 配套建筑
1 | 柱脚钢板 | Q235B，20、16厚、I12.6钢板、锚固预埋铁件制作安装。 | T | 1.5
2 | 柱脚螺栓 | M24锚栓L=900mm安装、预埋。 | 根 | 168
3 | 245*16的无缝管钢柱 | 1、Q235B，245*16的无缝管钢柱制作安装。 2、抛丸喷砂除锈、焊接连接。 | T | 14.9
4 | 直形钢梁 | 1、Q235B 550*220*10*16 550*200*10*14 550*200*8*12H型钢，钢梁制作安装。 2、抛丸喷砂除锈、钢梁高强度螺栓连接。 | T | 8.8
5 | 弧形钢梁（弧形切割） | 1、Q235B HN250*125*6*9型钢，钢梁制作弧形切割、安装。 2、抛丸喷砂除锈、钢梁高强度螺栓连接。 | T | 3.9
6 | 直型钢梁 | 1、Q235B HN250*125*6*9型钢，钢梁制作安装。 2、钢梁高强度螺栓连接。 | T | 10
7 | 加劲/托板 | Q235B，5、8厚，锚固预埋铁件制作安装。抛丸喷砂除锈。 | T | 0.1
8 | 支架 | 镀锌Q235B，50*50*5角钢抛丸喷砂除锈、制作安装 | T | 0.12
9 | RP1直形檩条 | 镀锌Φ12钢筋，制作、安装 | M | 195
9 | RP1弧形檩条 | 镀锌Φ12钢筋，弧形制作、安装 | M | 250
10 | 高强螺栓 | M16高强螺栓安装 | 套 | 360
11 | 普通螺栓 | M16普通螺栓安装 | 套 | 540
12 | 环氧富锌底漆2道 | 环氧富锌底漆2道 | M2 | 380
13 | 环氧云铁中间漆2道 | 环氧云铁中间漆2道 | M2 | 380
小计
（二） | 一层民宿
1 | 柱脚钢板 | Q235B，20、16厚、I12.6钢板、锚固预埋铁件制作安装。 | T | 7.6
2 | 柱脚螺栓 | M24锚栓L=900mm安装、预埋。 | 根 | 480
3 | 热弯弧形矩钢柱 （需预拼装） | 1、Q235B，200*120*6、200*150*6管钢柱热弯弧形制作安装。 2、抛丸喷砂除锈、焊接连接。 | T | 37.9
4 | 冷弯弧形矩钢梁（需预拼装） | 1、Q235B 200*100*6型钢，钢梁冷弯制作弧形切割、安装。 2、钢梁抛丸喷砂除锈、高强度螺栓连接。 | T | 18.2
5 | 直形工字梁 | 1、Q235B 250*150*6*10 200*100*6*8 200*120*6*8型钢，钢梁制作安装。 2、钢梁抛丸喷砂除锈、高强度螺栓连接。 | T | 9
6 | 弧形钢梁（弧形切割、需预拼装）） | 1、Q235B、250*150*6*10型钢，钢梁制作弧形切割、安装。 2、钢梁抛丸喷砂除锈、高强度螺栓连接。 | T | 2.8
7 | 环氧富锌底漆2道 | 环氧富锌底漆2道 | M2 | 800
8 | 环氧云铁中间漆2道 | 环氧云铁中间漆2道 | M2 | 800
9 | 防火涂料 | 清理基层、喷防火涂料等.防火等级1.5小时 | M2 | 800
小计
（三） | 二层民宿
1 | 柱脚钢板 | Q235B，20、16厚、I12.6钢板、锚固预埋铁件制作安装。 | T | 10
2 | 柱脚螺栓 | M24锚栓L=900mm安装、预埋。 | 根 | 640
3 | 直形圆钢柱 | 1、Q235B，φ203*8的无缝管钢柱制作安装。 2、抛丸喷砂除锈、焊接连接。 | T | 5.6
4 | 直形矩钢柱 | 1、Q235B ，200*120*6 200*150*6 100*100*6的无缝管矩形钢柱制作安装。 2、抛丸喷砂除锈、焊接连接。 | T | 15.5
5 | 热弯弧形矩钢梁（需预拼装） | 1、Q235B，200*120*6 200*150*66型钢，钢梁热弯制作弧形切割、安装。 2、钢梁抛丸喷砂除锈、高强度螺栓连接。 | T | 35.8
6 | 直形工字梁 | 1、Q235B 250*150*6*10 200*100*6*8 200*120*6*8型钢，钢梁制作安装。 2、钢梁抛丸喷砂除锈、高强度螺栓连接。 | T | 24.9
7 | 弧形钢梁（弧形切割、需预拼装）） | 1、Q235B、250*150*6*10型钢，钢梁制作弧形切割、安装。 2、钢梁抛丸喷砂除锈、高强度螺栓连接。 | T | 8.8
8 | 冷弯弧形矩钢梁（需预拼装） | 1、Q235B 200*100*6型钢，钢梁冷弯制作弧形切割、安装。 2、钢梁抛丸喷砂除锈、高强度螺栓连接。 | T | 20
9 | 冷弯弧形槽钢梁（需预拼装） | 1、Q235B、槽钢14B钢梁冷弯制作弧形切割、安装。 2、钢梁抛丸喷砂除锈、高强度螺栓连接。 | T | 1.3384
10 | 桁架楼层板TDA6-70 | TDA6-70钢板安装 | M2 | 450
11 | 镀锌压型钢板封边1.5 | 镀锌压型钢板封边1.5mm制作安装 | M | 165
12 | 环氧富锌底漆2道 | 环氧富锌底漆2道 | M2 | 2040
13 | 环氧云铁中间漆2道 | 环氧云铁中间漆2道 | M2 | 2040
14 | 防火涂料 | 清理基层、喷防火涂料等.防火等级1.5小时 | M2 | 2040
小计
（四） | 驿站
1 | σ25厚预埋钢板 | Q235B，σ25厚预埋钢板制作安装。 | T | 1.83
2 | σ12厚加肋钢板 | Q235B，σ12厚加肋钢板制作安装。 | T | 0.8
3 | φ16钢筋 | φ16钢筋制作安装。 | T | 0.21
4 | 200*150*8*16镀锌工字钢 | 1、Q235B 200*150*8*16镀锌工字钢，钢梁制作安装。 2、高强度螺栓连接。 | T | 8
5 | 100*50*5镀锌方管 | 1、Q235B 100*50*5镀锌方管制作安装。 | T | 3.5
6 | σ5厚钢板剪影 | σ5厚钢板剪影制作安装 | m2 | 75
7 | 铝锌锰镁金属屋面 | 按设计图纸制作安装 | M2 | 250
8 | 铝锌锰镁金属排水槽 | 按设计图纸制作安装 | M | 24
9 | 铝锌锰镁金属屋脊 | 按设计图纸制作安装 | M | 30
10 | 铝锌锰镁金属封边 | 按设计图纸制作安装 | M | 75
11 | 环氧底漆2遍 | 清扫、打磨、清锈除污、环氧底漆2遍 | M2 | 256
12 | 面层氟碳漆2遍 | 清扫、打磨、面层氟碳漆2遍 | M2 | 256
小计
（五） | 驿站停靠点
1 | σ25厚预埋钢板 | Q235B，σ25厚预埋钢板制作安装。 | T | 1.29
2 | σ12厚加肋钢板 | Q235B，σ12厚加肋钢板制作安装。 | T | 0.67
3 | φ16钢筋 | φ16钢筋制作安装。 | T | 0.21
4 | 100*100*6*8镀锌工字钢 | 1、Q235B 100*100*6*8镀锌工字钢钢，钢梁制作安装。 2、高强度螺栓连接。 | T | 1.1
5 | 100*100*5镀锌方管 | 1、Q235B 100*100*5镀锌方管制作安装。 | T | 1.73
6 | 100*50*5镀锌方管 | 1、Q235B 100*50*5镀锌方管制作安装。 | T | 1.68
7 | 50*50*3镀锌方管 | 1、Q235B 50*50*3镀锌方管制作安装。 | T | 0.17
8 | σ5厚钢板剪影 | σ5厚钢板剪影制作安装 | M2 | 17.3
9 | 8+8钢化玻璃雨棚 | 截料,制作安装龙骨支撑,刷防护材料、油漆;安装玻璃,嵌缝、打胶、密封. | M2 | 95
10 | 环氧底漆2遍 | 清扫、打磨、清锈除污、环氧底漆2遍 | M2 | 150
11 | 面层氟碳漆2遍 | 清扫、打磨、面层氟碳漆2遍 | M2 | 150
小计
| 合计 |  |  |  |  | 0
1、钢材选用国标大厂，材料及技术要求详设计图纸，钢材重量按理论重量计算，按实结算。
2、报价人应充分踏勘现场，对各区域各节点施工作业条件充分认识，报价已充分考虑现场构件运输、吊装等条件，在报价中综合体现，进场施工后不做任何补偿。
3、综合单价为包含人工费、材料费、机械费、管理费、利润、税金的包工包料价格，包含钢结构二次深化设计、监理资料及竣工图绘制费用，包括构件制作、装卸、安装、油漆、辅耗材、零星工具、防护措施、水电、各种保险、加班、安全文明施工等费用，以及冬季施工、雨季施工、临时设施、赶工措施、机械进出场以及市容、城管、环保等各项应有全部费用。遵循固定全费用综合包干单价的报价原则。本工程范围内所有风险由报价人踏勘现场后自行评估，充分考虑一切风险后，其相关费用在投标报价中综合考虑报价，施工时招标人不另行补偿相关费用。
4、报价税率按9%考虑报价，提供9%税率的增值税专用发票。
5、钢材选用国标大厂，材料及技术要求详设计图纸，钢材重量按理论重量计算，按实结算。
报价单位（盖章）：
联系人：
联系人电话：
日期 2020 年 月 日

## 钢结构报价明细表
报价明细表
序号 | 项目名称 | 单位 | 暂定 工程量 | 原材料 税前价格 | 材料 损耗费 | 弯圆费 | 制作费 | sa2.5抛丸锈费 | 运输费 | 安装费 | 综合 辅材费 | 管理费 | 利润 | 税金 | 综合合价 | 暂定合价（元） | 备注
一、配套建筑
1 | 柱脚钢板 | T | 1.5 | [13 empty] | Q235B 20、16厚、I12.6
2 | 柱脚螺栓 | 根 | 168 | [13 empty] | Q235B φ24 L=900
3 | 245*16的无缝管钢柱 | T | 14.9 | [13 empty] | Q235B φ250*16
4 | 直形钢梁 | T | 8.8 | [13 empty] | Q235B 550*220*10*16 550*200*10*14 550*200*8*12
5 | 弧形钢梁（弧形切割） | T | 3.9 | [13 empty] | Q235B HN250*125*6*9
5 | 直型钢梁 | T | 10 | [13 empty] | Q235B HN250*125*6*9
6 | 加劲/托板 | T | 0.1 | [13 empty] | Q235B，5、8厚
7 | 支架 | T | 0.12 | [13 empty] | Q235B 50*50*5角钢
8 | RP1直形檩条 | M | 195 | [13 empty] | 镀锌
9 | RP1弧形檩条 | M | 250 | [13 empty] | 镀锌
10 | 高强螺栓 | 套 | 360 | [13 empty] | M16
11 | 普通螺栓 | 套 | 540 | [13 empty] | M16
12 | 环氧富锌底漆2道 | M2 | 380
13 | 环氧云铁中间漆2道 | M2 | 380
16 | 合计
二、一层民宿
1 | 柱脚钢板 | T | 7.6 | [13 empty] | Q235B 20、12厚、I12.6
2 | 柱脚螺栓 | 根 | 480 | [13 empty] | Q235B φ24 L=900
3 | 热弯弧形矩钢柱 （需预拼装） | T | 37.9 | [13 empty] | Q235B 200*120*6、200*150*6
4 | 冷弯弧形矩钢梁（需预拼装） | T | 18.2 | [13 empty] | Q235B 200*100*6
5 | 直形工字梁 | T | 9 | [13 empty] | Q235B、 250*150*6*10 200*100*6*8 200*120*6*8
6 | 弧形钢梁（弧形切割、需预拼装）） | T | 2.8 | [13 empty] | Q235B、250*150*6*10
7 | 环氧富锌底漆2道 | M2 | 800
8 | 环氧云铁中间漆2道 | M2 | 800
9 | 防火涂料 | M2 | 800 | [13 empty] | 防火等级1.5小时
合计
三、二层民宿
1 | 柱脚钢板 | T | 10 | [13 empty] | Q235B 20、12厚、I12.6
2 | 柱脚螺栓 | 根 | 640 | [13 empty] | Q235B φ24 L=900
3 | 直形圆钢柱 | T | 5.6 | [13 empty] | Q235B φ203*8
4 | 直形矩钢柱 | T | 15.5 | [13 empty] | Q235B 200*120*6 200*150*6 100*100*6
5 | 热弯弧形矩钢梁（需预拼装） | T | 35.8 | [13 empty] | Q235B 200*120*6 200*150*6
6 | 直形工字梁 | T | 24.9 | [13 empty] | Q235B、 250*150*6*10 200*100*6*8 200*120*6*8
7 | 弧形钢梁（弧形切割、需预拼装）） | T | 8.8 | [13 empty] | Q235B、250*150*6*10
8 | 冷弯弧形矩钢梁（需预拼装） | T | 20 | [13 empty] | Q235B、200*100*6
9 | 冷弯弧形槽钢梁（需预拼装） | T | 1.3384 | [13 empty] | Q235B、槽钢14B
10 | 桁架楼层板TDA6-70 | M2 | 450
11 | 镀锌压型钢板封边1.5 | M | 165
12 | 环氧富锌底漆2道 | M2 | 2040
13 | 环氧云铁中间漆2道 | M2 | 2040
14 | 防火涂料 | M2 | 2040 | [13 empty] | 防火等级1.5小时
15 | 合计
四 | 驿站
1 | σ25厚预埋钢板 | T | 1.83 | [13 empty] | Q235B
2 | σ12厚加肋钢板 | T | 0.8
3 | φ16钢筋 | T | 0.21 | [13 empty] | Q235B
4 | 200*150*8*16镀锌工字钢 | T | 8 | [13 empty] | Q235B
5 | 100*50*5镀锌方管 | T | 3.5 | [13 empty] | Q235B
6 | σ5厚钢板剪影 | m2 | 75 | [13 empty] | Q235B
7 | 铝锌锰镁金属屋面 | M2 | 250
8 | 铝锌锰镁金属排水槽 | M | 24
9 | 铝锌锰镁金属屋脊 | M | 30
10 | 铝锌锰镁金属封边 | M | 75
11 | 环氧底漆2遍 | M2 | 256
12 | 面层氟碳漆2遍 | M2 | 256
小计
五 | 驿站停靠点
1 | σ25厚预埋钢板 | T | 1.29 | [13 empty] | Q235B
2 | σ12厚加肋钢板 | T | 0.67
3 | φ16钢筋 | T | 0.21 | [13 empty] | Q235B
4 | 100*100*6*8镀锌工字钢 | T | 1.1 | [13 empty] | Q235B
5 | 100*100*5镀锌方管 | T | 1.73 | [13 empty] | Q235B
6 | 100*50*5镀锌方管 | T | 1.68 | [13 empty] | Q235B
7 | 50*50*3镀锌方管 | T | 0.17 | [13 empty] | Q235B
8 | σ5厚钢板剪影 | M2 | 17.3 | [13 empty] | Q235B
9 | 8+8钢化玻璃雨棚 | M2 | 95 | [13 empty] | 焊缝打磨、原子灰腻子
10 | 环氧底漆2遍 | M2 | 150
11 | 面层氟碳漆2遍 | M2 | 150
小计