## 毛石挡墙
工程量清单
项目名称：东平县东平湖（水浒古镇至泰安港老湖码头段）生态防护林建设项目驳岸专业分包工程
序号 | 项目名称 | 项目特征 | 工作内容 | 单位 | 工程数量 | 全费用综合单价（元） | 合计（元） | 备注
新建毛石驳岸
1 | 挖沟槽土方 | 1.土壤类别：土 2.不装车，堆置于工作面以外整平 | 放坡、挖沟槽（坑）土方、坑槽余土清理，边坡修整等 | m3 | 420
2 | 回填夯填土方 | 1.填方来源：场内取土 2.夯实系数：不小于0.93 | 场内运输平衡、回填、找平、夯实等 | m3 | 177
3 | 素土夯实 | 1.土壤类别：土 2.夯实系数：不小于0.93 | 碎土、洒水、打夯、平整 | m2 | 302
4 | 混凝土垫层 | 1.混凝土强度：700厚C20 2.混凝土种类：商品混凝土 3.完成面标高误差1cm以内； | 混凝土场内运输、底层平整、浇筑、振捣、找平、养护等； | m3 | 150 |  |  | 混凝土甲供
5 | 模板 | 1.按接触面积计算。 | 模板、支撑材料费及安装、拆卸、周转全部费用； | m2 | 110 |  |  | 包工包料
6 | 毛石挡墙 | 1.石料种类：毛石 2.砂浆种类：M10水泥砂浆 3.安装排水管、砾石包 4.详见图纸 | 放样、选石、运石,调制、运输砂浆,堆砌、勾缝、清理、养护、安装排水管等 | m3 | 356 |  |  | 包工包料
7 | 石材墙面 | 1.面层：20厚自然面片石贴面 2.结合层：20厚1:3干硬性水泥砂浆 | 放线、清理基层、调运砂浆、刷素水泥浆、锯板磨边、铺贴块料、扫缝、清理净面 | m2 | 90 |  |  | 包工包料（自然面片石甲供）
8 | 石材地面 | 1.面层：600*150*80厚自然面条石收边 2.结合层：20厚1:3干硬性水泥砂浆 | 放线、清理基层、调运砂浆、刷素水泥浆、锯板磨边、铺贴块料、扫缝、清理净面 | m2 | 156 |  |  | 包工包料（自然面条石甲供）
原驳岸处理
1 | 石材墙面 | 1.面层：20厚自然面片石贴面 2.结合层：20厚1:3干硬性水泥砂浆 | 放线、清理基层、调运砂浆、刷素水泥浆、锯板磨边、铺贴块料、扫缝、清理净面 | m2 | 100 |  |  | 包工包料（自然面片石甲供）
2 | 石材地面 | 1.面层：600*150*80厚自然面条石收边 2.结合层：20厚1:3干硬性水泥砂浆 | 放线、清理基层、调运砂浆、刷素水泥浆、锯板磨边、铺贴块料、扫缝、清理净面 | m2 | 156 |  |  | 包工包料（自然面条石甲供）
石笼网驳岸1m*0.5m
1 | 挖沟槽土方 | 1.土壤类别：土 2.不装车，堆置于工作面以外整平 | 放坡、挖沟槽（坑）土方、坑槽余土清理，边坡修整等 | m3 | 6480
2 | 回填夯填土方 | 1.填方来源：场内取土 2.夯实系数：不小于0.93 | 场内运输平衡、回填、找平、夯实等 | m3 | 5000
3 | 素土夯实 | 1.土壤类别：土 2.夯实系数：不小于0.93 | 碎土、洒水、打夯、平整 | m2 | 7200
4 | 片石抛填 | 1.石料种类：片石、块径100-200 2.厚度：300厚 | 基层清理、抛填片石、整平、碾压等 | m3 | 2160 |  |  | 毛石甲供
5 | 混凝土垫层 | 1.混凝土强度：100厚C20 2.混凝土种类：商品混凝土 3.完成面标高误差1cm以内； | 混凝土场内运输、底层平整、浇筑、振捣、找平、养护等； | m3 | 600 |  |  | 混凝土甲供
6 | 模板 | 1.按接触面积计算。 | 模板、支撑材料费及安装、拆卸、周转全部费用； | m2 | 1200 |  |  | 包工包料
7 | 钢筋混凝土带型基础 | 1.混凝土强度：150厚C30 2.混凝土种类：商品混凝土 3.完成面标高误差1cm以内； | 混凝土场内运输、底层平整、浇筑、振捣、找平、养护等； | m3 | 720 |  |  | 混凝土甲供
8 | 现浇钢筋 | 1.钢筋种类:圆钢 2.钢筋规格:φ12 | 钢筋制作、场内运输、绑扎、安装、焊接、拼装等 | t | 102.298 |  |  | 钢筋甲供
9 | 模板 | 1.按接触面积计算。 | 模板、支撑材料费及安装、拆卸、周转全部费用； | m2 | 1800 |  |  | 包工包料
10 | 石笼墙 | 1.500*1000铁丝笼 2.内装粒径≥300mm块石 3.铁丝笼网孔直径80*100mm，丝径3mm 4.详见图纸 | 放样、铁丝笼拼装、安放.运输、制作、搭接、固定、选石、运石、装石、吊装，安放等 | m3 | 3000 |  |  | 包工包料
11 | 毛片石压带 | 1.石料种类：片石，块径200-400 2.处理宽度：6m | 基层清理、抛石、整理、固定等 | t | 21600 |  |  | 毛石甲供
12 | 抛石压脚 | 1.石料种类：片石，块径600-800 2.处理宽度：单排块石 | 基层清理、抛石、整理、固定等 | t | 6000 |  |  | 毛石甲供
管涵八字墙
1 | 挖土方 | 1.土壤类别：土 2.不装车，堆置于工作面以外整平 | 放坡、挖土方、坑槽余土清理，边坡修整等 | m3 | 35
2 | 回填夯填土方 | 1.填方来源：场内取土 2.夯实系数：不小于0.93 | 场内运输平衡、回填、找平、夯实等 | m3 | 50
3 | 素土夯实 | 1.土壤类别：土 2.夯实系数：不小于0.93 | 碎土、洒水、打夯、平整 | m2 | 35
4 | 毛石挡墙 | 1.石料种类：毛石 2.砂浆种类：M10水泥砂浆 3.详见图纸 | 放样、选石、运石,调制、运输砂浆,堆砌、勾缝、清理、养护等 | m3 | 50 |  |  | 包工包料
合计
1、全费用综合单价包含完成分部分项工程项目的全部费用价格（税金按9%考虑），其组成包括但不限于人工费（包括人员加班工资、差旅及窝工费、承包人供应材料保管费等）、材料费、材料运输、卸车及二次搬运费、二次或者多次进出场费、已完工项目成品保护措施费、机械使用费及进出场安拆费、耗材费、试验及工程检测费用、管理费、利润、风险、规费、税金以及夜间照明、防尘、施工便道修筑、脚手架、支架、安全文明以及其它为完成本工程所需的施工技术措施费用、各环节满足国家施工规范和地方政府（或行业主管部门）有关的安全生产（标识标牌的制作、购买及安装，绿网的覆盖，现场安全人员管理）、施工降排水、边坡围护、赶工等措施费用。交叉施工影响及配合费用，施工人员的食宿费、劳保费用、办公费、生活生产水电费、保险费也包含在报价里，合同执行中综合单价不调整。 2、结算量以招标人现场负责人、成本专员、施工员联签的现场计量工程量计算，最终结算以公司内审部审计后金额为准 3、清单计量规格实行《2013年工程量清单计量规范》 4、验收规范：满足设计及相关现行规范要求