## 工程量清单
工程量清单
项目名称：霍邱县主城区中央景观带设计-采购-施工（EPC）项目F区园建劳务施工承包
序号 | 项目名称 | 项目特征 | 工作内容 | 单位 | 工程量 | 全费用综合单价（元） | 合计（元） | 备注
一 | 土方
1 | 机械挖土方 | 1.土壤类别：二、三类土 2.挖土深度：3米以内 3.综合运距：1km,土方就场地内用于回填消化 4.须按照施工图设计要求标高进行 5.按符合图纸要求的合格施工内容，按图示开挖面积乘以挖土深度以天然密实体积计量 | 放线、开挖、运输、将土方倾倒至甲方指定的场内需回填范围内、碾压、整平、压实 | m3 | 19850 |  |  | 含机械费
2 | 人工挖沟槽（坑）土方 | 1.土壤类别：二、三类土 2.挖土深度：2米以内 3.综合运距：1km,土方就场地内用于回填消化， 4.须按照施工图设计要求标高进行 5.按符合图纸要求的合格施工内容，按图示开挖面积乘以挖土深度以天然密实体积计量 | 人工挖沟槽（坑）土方、修整沟槽（坑）底、边坡等 | m3 | 150
3 | 基础土方整形、平整压实 | 1.原状土密实度要求：≥0.90； 2.机械原土夯实； 3.按符合图纸要求的合格施工内容，按图示尺寸以面积计量 | 广场、道路等30cm之内基础整形、平整 | m2 | 36097 |  |  | 含机械费
二 | 道路、广场、停车场基层
1 | 园路灰土垫层 | 1.垫层材料种类：三七灰土； 2.完成面标高误差2cm以内 3.按符合图纸要求的合格施工内容，按图示尺寸或实际施工尺寸以两者尺寸较小的体积计量 | 灰土拌合、场内运输、摊铺、找平、压实等 | m3 | 6502 |  |  | 含机械费 材料甲供
2 | 碎石垫层 | 1.垫层材料种类：碎石； 2.完成面标高误差2cm以内 3.按符合图纸要求的合格施工内容，按图示尺寸或实际施工尺寸以两者尺寸较小的体积计量 | 碎石场内运输、摊铺、找平、压实等 | m3 | 4273.6 |  |  | 含机械费 材料甲供
3 | 砖渣垫层 | 1.垫层材料种类：碎石； 2.完成面标高误差2cm以内 3.按符合图纸要求的合格施工内容，按图示尺寸或实际施工尺寸以两者尺寸较小的体积计量 | 砖渣场内运输、摊铺、找平、压实等 | m3 | 854.72 |  |  | 含机械费 材料甲供
4 | 砂垫层 | 1.垫层材料种类：砂； 2.按符合图纸要求的合格施工内容，按图示尺寸或实际施工尺寸以两者尺寸较小的体积计量 | 砂场内运输、摊铺、找平、压实等 | m3 | 160 |  |  | 含机械费 材料甲供
5 | 非泵送混凝土垫层 | 1.垫层材料种类：非泵送混凝土; 2.完成面标高误差1cm以内； 3.按符合图纸要求的合格施工内容，按图示尺寸或实际施工尺寸以两者尺寸较小的体积计量 | 混凝土场内运输、浇筑、振捣、找平、切缝、清扫现场、养护成品保护等 | m3 | 457 |  |  | 材料甲供
6 | 泵送混凝土垫层 | 1.垫层材料种类：泵送混凝土; 2.完成面标高误差1cm以内； 3.按符合图纸要求的合格施工内容，按图示尺寸或实际施工尺寸以两者尺寸较小的体积计量 | 混凝土场内运输、浇筑、振捣、找平、切缝、清扫现场、养护、成品保护等 | m3 | 1828 |  |  | 材料甲供
7 | 垫层模板 | 1.尺寸：按照实际施工需要切割 2.按与混凝土接触面计量模板面积 | 模板制作、安拆及模板堆放地与使用区域之间运输、归集、码放、场内运输 | m2 | 1200 |  |  | 材料甲供
三 | 结构工程
1 | 小型砖砌体 | 1.砖品种、规格、强度等级:粉煤灰砖 2.墙体类型:排水沟、坐凳、花池、园林小品等砖砌体（不含围墙） 3.砂浆强度等级、配合比:M5水泥砂浆 4.按符合图纸要求的合格施工内容，按图示尺寸以体积计量 | 基层清理、砂浆调制、砌砖砌体、场内材料运输、养护、清扫现场、成品保护等 | m3 | 244 |  |  | 材料甲供
2 | 墙面一般抹灰 | 1.厚度:20mm 2.砂浆种类:1：2水泥砂浆 3.按符合图纸要求的合格施工内容，按图示尺寸以面积计量 | 基层清理、砂浆调制、墙面抹灰、清扫现场、成品保护等 | m2 | 160 |  |  | 材料甲供
3 | 钢筋制安 | 1.钢筋种类、规格:综合 2.按符合图纸要求的合格施工内容，以图示尺寸以吨计量 | 场内运输、调直、折弯、制作、安装等，包含钢筋调直机、切断机等机械费用 | t | 37.5 |  |  | 材料甲供
4 | 结构混凝土（泵送） | 1.混凝土种类:泵送 2.结构类型:柱、梁、墙、板等 3.按符合图纸要求的合格施工内容，按图示尺寸以体积计量 | 混凝土场内运输、振捣、浇筑、养护、清扫现场、成品保护 | m3 | 200 |  |  | 材料甲供
5 | 结构混凝土（非泵送） | 1.混凝土种类:非泵送 2.结构类型:柱、梁、墙、板等 3.按符合图纸要求的合格施工内容，按图示尺寸以体积计量 | 混凝土场内运输、振捣、浇筑、养护清扫现场、成品保护等，包含混凝土震动器等机械费用和De100排水管（间距2m）预埋费用 | m3 | 58 |  |  | 材料甲供
6 | 结构模板（基础、柱、梁、墙、板等结构） | 1.尺寸：按照实际施工需要切割 2.按与混凝土接触面计量模板面积 | 模板制作、安拆及模板堆放地与使用区域之间运输、归集、码放、场内运输 | m2 | 240 |  |  | 材料甲供
四 | 装饰墙面工程
1 | 石材饰面 | 1.20mm厚石材贴面 2.20厚1:3水泥砂浆 3.材料倒运，综合运距1km； 4.按符合图纸要求的合格施工内容，以图示面积计量 | 基层清理、砂浆调制、运输，材料场内运输、铺贴、清扫现场、成品保护等 | m2 | 263 |  |  | 材料甲供
2 | 石材压顶 | 1.50/80/100mm厚石材压顶 2.20厚1:3水泥砂浆 3.材料倒运，综合运距1km； 4.按符合图纸要求的合格施工内容，按图示尺寸以面积计量 | 基层清理、砂浆调制、运输，材料场内运输、铺贴、清扫现场、成品保护等 | m2 | 65 |  |  | 材料甲供
五 | 地面铺装工程
1 | 碎石铺面 | 1.面层材料：80厚粒径Φ20-30浅灰色碎石 2.按符合图纸要求的合格施工内容，按图示尺寸以面积计量 | 基层清理、砂浆调制、运输，材料场内运输、回填、摊铺、压实、清扫现场、成品保护等 | m2 | 848 |  |  | 材料甲供
2 | 花岗岩铺装 | 1.面层材料：规格板花岗岩（厚3.1-5cm） 2.结合层厚度：30厚1:3干硬性水泥砂浆结构层 3.按符合图纸要求的合格施工内容，按图示尺寸以面积计量 | 基层清理、砂浆调制、运输，材料场内运输、铺贴、清扫现场、成品保护等 | m2 | 2230 |  |  | 材料甲供
3 | 花岗岩台阶铺装 | 1.面层材料：50厚花岗岩台阶 2.结合层厚度：30厚1:2.5水泥砂浆结构层 3.按符合图纸要求的合格施工内容，按图示尺寸以水平投影面积计算 | 基层清理、砂浆调制、运输，材料场内运输、铺贴、清扫现场、成品保护等 | m2 | 91.64 |  |  | 材料甲供
4 | 小料石铺装（收边或分隔条） | 1.面层材料：100X100X100（50）厚黑色小料石 2.结合层厚度：30厚1:2.5水泥砂浆结构层 3.按符合图纸要求的合格施工内容，按图示尺寸以面积计量 | 基层清理、砂浆调制、运输，材料场内运输、铺贴、清扫现场、成品保护等 | m2 | 483 |  |  | 材料甲供
5 | 停车场植草格 | 1.面层材料：70厚植草格 2.结合层厚度：30厚砂垫层 3.按符合图纸要求的合格施工内容，按图示尺寸以面积计量 | 基层清理、材料场内运输、砂回填、摊铺、找平、压实、植草格切割、铺设、连接扣件、格内土回填、清扫现场、成品保护等 | m2 | 3080 |  |  | 材料甲供
6 | 花岗岩道牙 | 1.路牙材料种类、规格:600x120x250厚中国灰麻机切面花岗岩道牙 2.砂浆强度等级：30厚1:3水泥砂浆粘结层 3.靠背混凝土浇筑 4.按符合图纸要求的合格施工内容，按图示尺寸以长度计量 | 基层清理、砂浆调整、石材切割、材料运输、安装 、勾缝、护肩、扫缝、清扫现场、成品保护等 | m | 3527.8 |  |  | 材料甲供
7 | 混凝土道牙 | 1.路牙材料种类、规格:150x300x600预制混凝土立(平)道牙 2.砂浆强度等级：30厚1:3水泥砂浆粘结层 3.靠背混凝土浇筑 4.按符合图纸要求的合格施工内容，按图示尺寸以长度计量 | 基层清理、砂浆调整、预制混凝土切割、材料运输、安装 、勾缝、护肩、扫缝、清扫现场、成品保护等 | m | 2025 |  |  | 材料甲供
六 | 其他
1 | 大工 | 工作时间为9个小时 |  | 工日 | 100
2 | 小工 | 工作时间为9个小时 |  | 工日 | 100
合计
1.全费用综合单价包含完成分部分项工程项目的全部费用价格（税金按9%考虑），其组成包括但不限于人工费（包括人员加班工资、差旅及窝工费、承包人供应材料保管费等）、材料运输、卸车及二次搬运费、二次或者多次进出场费、已完工项目成品保护措施费、机械使用费及进出场安拆费、耗材费、试验及工程检测费用、管理费、利润、风险、规费、税金以及夜间照明、防尘、施工便道、安全文明（标识标牌的制作、购买及安装，绿网的掀盖，现场安全人员管理）、赶工等措施费用。交叉施工影响及配合费用，施工人员的食宿费、劳保费用、办公费、生活生产水电费、保险费也包含在报价里。 2.结算量以招标人现场负责人、成本专员、施工员联签的现场计量工程量计算，最终结算以公司内审部审计后金额为准。 3.清单计量规格实行《2013年工程量清单计量规范》 4.验收规范：以设计说明中验收规范为准 5.以上报价按9%的增值税税金报价，签订合同时按实际税点调整合同单价。 6.以上清单中场内运输距离：1km以内综合考虑。