## 码头两侧园建
东平县东平湖（水浒古镇至泰安港老湖码头段）生态防护林建设扩建项目 园建劳务工程量清单
项目名称： | 东平县东平湖（水浒古镇至泰安港老湖码头段）生态防护林建设扩建项目码头两侧-园建劳务工程
序号 | 项目名称 | 项目特征 | 工作内容 | 单位 | 工程数量 | 全费用综合单价（元） | 合计（元） | 备注
一 | 土方工程
1 | 挖土方 | 1.土壤类别：土 2.机械挖土，路床整形、人工配合（含机械费） 3.不装车，堆置于工作面以外整平 | 机械挖土，人工配合机械余土清理，边坡修整，装车配合。 | m3 | 3500 |  |  | 广场园路停车场垫层土方开挖
2 | 挖沟槽（坑）土方 | 1.土壤类别：土 2.机械挖沟槽，人工配合人工配合（含机械费） 3.不装车，堆置于工作面以外整平 | 机械挖沟槽（坑）土方、修整沟槽（坑）底、边坡等。 | m3 | 700 |  |  | 花池、挡墙等小品工程土方开挖
3 | 人工配合机械挖生态排水沟 | 1.土壤类别：土 2.配合机械挖土，修整沟槽（坑）底、边坡等。（不含机械费用） 3.不装车，堆置于工作面以外整平 | 机械挖排水沟土方、修整沟槽（坑）底、边坡等。 | m3 | 2000 |  |  | 生态排水沟土方开挖
4 | 人工夯填土方 | 1.填方来源：场内运输平衡、取土 2.人工回填沟槽土方 2.夯实系数：不小于0.93 | 人工场内运输平衡、回填、找平、夯实等。 | m3 | 350 |  |  | 花池、挡墙等小品工程土方回填
5 | 人工配合机械填土 | 1.土壤类别：土 2.配合机械回填，修整边坡等（不含机械费用） | 坑槽人工配合机械余土清理，边坡修整，装车配合。 | m3 | 1500 |  |  | 生态排水沟土方回填
二 | 基层类
1 | 素土夯实 | 1.土壤类别：土 2.工作内容：洒水、平整、打夯 3.夯实系数：不小于0.93 | 一夯压半夯(两遍为准) | m2 | 25000 |  |  | 含机械费
2 | 碎石垫层 | 1.厚度：100~300； 2、完成面标高误差2cm以内； | 场内运输、摊铺、找平、压实等； | m3 | 3000 |  |  | 含机械费，材料甲供
3 | 碎石黏土垫层 | 1.厚度：350mm； 2.完成面标高误差2cm以内； 3.20-30石子：土=8:2 | 材料场内运输、摊铺、拌和、找平、压实等； | m3 | 1000 |  |  | 含机械费，材料甲供
4 | 砂垫层 | 1.30厚中粗砂 | 底层平整、铺设、找平压实、材料场内运运输等 | m3 | 650 |  |  | 含机械费，材料甲供
5 | 混凝土垫层 | 1.厚度：100~250mm； 2.完成面标高误差1cm以内； 3.非泵送 | 混凝土场内运输、底层平整、浇筑、振捣、找平、切缝、养护等； | m3 | 2000 |  |  | 材料甲供
6 | 混凝土垫层 | 1.厚度：100~250mm 2.完成面标高误差1cm以内； 3.泵送混凝土 | 混凝土场内运输、底层平整、浇筑、振捣、找平、切缝、养护等； | m3 | 1500 |  |  | 材料甲供
7 | 混凝土带形基础、独立基础 | 1.厚度：300mm； 2.完成面标高误差1cm以内； 3.非泵送混凝土 | 混凝土场内运输、底层平整、浇筑、振捣、找平、养护等； | m3 | 250 |  |  | 材料甲供
8 | 混凝土带形基础、独立基础 | 1.厚度：300mm； 2.完成面标高误差1cm以内； 3.泵送混凝土 | 混凝土场内运输、底层平整、浇筑、振捣、找平、养护等； | m3 | 260 |  |  | 材料甲供
9 | 垫层、基础模板 | 1.按接触面积计算。 2.模板、支撑材料费及安装、拆卸、周转全部费用； | 材料二次倒运、制作、安装、拆卸等 | m2 | 1500 |  |  | 包工包料
10 | 不锈钢路牙 | 1.160*5厚不锈钢304挡板，100长Φ8钢筋固定 @ 600 2.材料场内运输、制作、预埋铁件、安装、基层清理等 | 材料场内运输、制作、预埋铁件、安装、基层清理等 | m | 100 |  |  | 材料甲供
11 | 青石平道牙收边 | 1.600*120*80自然面青石道牙 2.20厚1:2.5水泥砂浆 | 清理基层,材料倒运,砂浆拌合运 输,路牙铺装 | m | 1200 |  |  | 材料甲供
三 | 结构小品
1 | 混凝土池底 | 1.厚度：250mm； 2.完成面标高误差1cm以内； 3.非泵送混凝土 | 混凝土场内运输、底层平整、浇筑、振捣、找平、养护等； | m3 | 120 |  |  | 材料甲供
2 | 混凝土池底 | 1.厚度：250mm； 2.完成面标高误差1cm以内； 3.泵送混凝土 | 混凝土场内运输、底层平整、浇筑、振捣、找平、养护等； | m3 | 50 |  |  | 材料甲供
3 | 池底模板 | 1.按接触面积计算。 2.模板、支撑材料费及安装、拆卸、周转全部费用； | 材料二次倒运、制作、安装、拆卸等 | m2 | 120 |  |  | 包工包料
4 | 混凝土墙（池壁） | 1.厚度：250mm； 2.完成面标高误差1cm以内； 3.非泵送混凝土 | 混凝土场内运输、底层平整、浇筑、振捣、找平、养护等； | m3 | 50 |  |  | 材料甲供
5 | 混凝土墙（池壁） | 1.厚度：250mm； 2.完成面标高误差1cm以内； 3.泵送混凝土 | 混凝土场内运输、底层平整、浇筑、振捣、找平、养护等； | m3 | 55 |  |  | 材料甲供
6 | 池壁、墙模板 | 1.按接触面积计算。 2.模板、支撑材料费及安装、拆卸、周转全部费用； | 材料二次倒运、制作、安装、拆卸等 | m2 | 520 |  |  | 包工包料
7 | 混凝土台阶 | 1.厚度：120mm； 2.完成面标高误差1cm以内； 3.非泵送混凝土 | 混凝土场内运输、底层平整、浇筑、振捣、找平、养护等； | m3 | 45 |  |  | 材料甲供
8 | 台阶模板 | 1.按接触面积计算。 2.模板、支撑材料费及安装、拆卸、周转全部费用； | 材料二次倒运、制作、安装、拆卸等 | m2 | 65 |  |  | 包工包料
9 | 混凝土压顶 | 1.厚度：100mm； 2.完成面标高误差1cm以内； 3.非泵送混凝土 | 混凝土场内运输、底层平整、浇筑、振捣、找平、养护等； | m3 | 7 |  |  | 材料甲供
10 | 压顶模板 | 1.按接触面积计算。 2.模板、支撑材料费及安装、拆卸、周转全部费用； | 材料二次倒运、制作、安装、拆卸等 | m2 | 10 |  |  | 包工包料
11 | 钢筋制安 | 1.种类规格：依据图纸要求，钢筋Φ8~Φ12 2.场内运输、调直、折弯、制作、安装等，包含钢筋调直机、切断机等机械费用。 | 场内运输、调直、折弯、制作、安装等，包含钢筋调直机、切断机等机械费用。 | t | 150 |  |  | 材料甲供
12 | 墙面抹水泥砂浆保护层 | 1.20厚1:2.5水泥砂浆保护层 2.清理基层、材料运输、抹保护层、养护等 | 清理基层、材料运输、抹保护层、养护等 | m2 | 850 |  |  | 材料甲供
13 | 花池、挡墙砖砌体 | 1.花池、挡墙砖砌体墙 2.Mu7.5标准砖砌筑 3.M5水泥砂浆 | 基层清理、砂浆调制、运输，运砖、砌砖砌体。 | m3 | 250 |  |  | 材料甲供
14 | 花池、挡墙砖基础 | 1.花池、挡墙砖基础基础 2.Mu7.5标准砖砌筑 3.M5水泥砂浆 4.地面完成面以下为基础 | 基层清理、砂浆调制、运输，运砖、砌砖砌体。 | m3 | 180 |  |  | 材料甲供
15 | 毛石墙砌筑 | 1.毛石墙砌筑墙 2.浆砌毛石 3.M5水泥砂浆 | 基层清理、砂浆调制、运输，砌筑、勾缝。 | m3 | 650 |  |  | 材料甲供
四 | 其他
1 | 技工 |  | 工作时间为8个小时 | 工日 | 100
2 | 小工 |  | 工作时间为8个小时 | 工日 | 150
五 | 合计 | [5 empty] | 0
1.全费用综合单价：包含但不限于人工费（含人员加班费用）、甲供材下料、清点、卸车、验收、保管、施工、养护、清理施工后现场、垃圾清运、材料二次倒运费用（平均按500m以内考虑）、机械费及小型机具费用、赶工措施费用、技术服务费（测量放线等）、通讯费、交通费、食宿费、劳保用品费、相关保险费用、企业管理费、利润、措施费、规费、税金及政策性文件规定费用等所有费用。
2、以上工程量均为暂定量，结算以现场实际发生工程量为准。
3、材料损耗按山东省园林定额2016损耗考核，超过定额损耗的，由乙方承担损失。
4、以上报价按9%的增值税税金报价，签订合同时按实际税点调整合同单价。