## 招标控价
工程量清单报价
序号 | 项目名称 | 项目特征 | 工作内容 | 单位 | 工程量 | 全费用综合单价(元) | 合计（元） | 备注
园建
一 | 土方
1 | 机械挖土方 | 1.土壤类别：二、三类土 2.挖土深度：3米以内 3.综合运距：1km,土方就场地内用于回填消化 4.须按照施工图设计要求标高进行 5.按符合图纸要求的合格施工内容，按图示开挖面积乘以挖土深度以天然密实体积计量 | 放线、开挖、运输、将土方倾倒至甲方指定的场内需回填范围内、碾压、整平、压实 | m3 | 19082.9748 |  |  | 含机械费
2 | 人工挖沟槽（坑）土方 | 1.土壤类别：二、三类土 2.挖土深度：2米以内 3.综合运距：1km,土方就场地内用于回填消化， 4.须按照施工图设计要求标高进行 5.按符合图纸要求的合格施工内容，按图示开挖面积乘以挖土深度以天然密实体积计量 | 人工挖沟槽（坑）土方、修整沟槽（坑）底、边坡等 | m3 | 150
3 | 基础土方整形、平整压实 | 1.原状土密实度要求：≥0.90； 2.机械原土夯实； 3.按符合图纸要求的合格施工内容，按图示尺寸以面积计量 | 广场、道路等30cm之内基础整形、平整 | m2 | 30920.401 |  |  | 含机械费
二 | 道路、广场、停车场基层
1 | 园路灰土垫层 | 1.垫层材料种类：三七灰土； 2.完成面标高误差2cm以内 3.按符合图纸要求的合格施工内容，按图示尺寸或实际施工尺寸以两者尺寸较小的体积计量 | 灰土拌合、场内运输、摊铺、找平、压实等 | m3 | 3762.823 |  |  | 含机械费 材料甲供
2 | 碎石垫层 | 1.垫层材料种类：碎石； 2.完成面标高误差2cm以内 3.按符合图纸要求的合格施工内容，按图示尺寸或实际施工尺寸以两者尺寸较小的体积计量 | 碎石场内运输、摊铺、找平、压实等 | m3 | 3650.02 |  |  | 含机械费 材料甲供
3 | 砖渣垫层 | 1.垫层材料种类：碎石； 2.完成面标高误差2cm以内 3.按符合图纸要求的合格施工内容，按图示尺寸或实际施工尺寸以两者尺寸较小的体积计量 | 砖渣场内运输、摊铺、找平、压实等 | m3 | 854.72 |  |  | 含机械费 材料甲供
4 | 砂垫层 | 1.垫层材料种类：砂； 2.按符合图纸要求的合格施工内容，按图示尺寸或实际施工尺寸以两者尺寸较小的体积计量 | 砂场内运输、摊铺、找平、压实等 | m3 | 131.5 |  |  | 含机械费 材料甲供
5 | 非泵送混凝土垫层 | 1.垫层材料种类：非泵送混凝土; 2.完成面标高误差1cm以内； 3.按符合图纸要求的合格施工内容，按图示尺寸或实际施工尺寸以两者尺寸较小的体积计量 | 混凝土场内运输、浇筑、振捣、找平、切缝、清扫现场、养护成品保护等 | m3 | 920.61 |  |  | 材料甲供
6 | 泵送混凝土垫层 | 1.垫层材料种类：泵送混凝土; 2.完成面标高误差1cm以内； 3.按符合图纸要求的合格施工内容，按图示尺寸或实际施工尺寸以两者尺寸较小的体积计量 | 混凝土场内运输、浇筑、振捣、找平、切缝、清扫现场、养护、成品保护等 | m3 | 2025.07 |  |  | 材料甲供
7 | 垫层模板 | 1.尺寸：按照实际施工需要切割 2.按与混凝土接触面计量模板面积 | 模板制作、安拆及模板堆放地与使用区域之间运输、归集、码放、场内运输 | m2 | 919.85 |  |  | 材料甲供
三 | 结构工程
1 | 小型砖砌体 | 1.砖品种、规格、强度等级:粉煤灰砖 2.墙体类型:排水沟、坐凳、花池、园林小品等砖砌体（不含围墙） 3.砂浆强度等级、配合比:M5水泥砂浆 4.按符合图纸要求的合格施工内容，按图示尺寸以体积计量 | 基层清理、砂浆调制、砌砖砌体、场内材料运输、养护、清扫现场、成品保护等 | m3 | 346 |  |  | 材料甲供
2 | 墙面一般抹灰 | 1.厚度:20mm 2.砂浆种类:1：2水泥砂浆 3.按符合图纸要求的合格施工内容，按图示尺寸以面积计量 | 基层清理、砂浆调制、墙面抹灰、清扫现场、成品保护等 | m2 | 240 |  |  | 材料甲供
3 | 钢筋制安 | 1.钢筋种类、规格:综合 2.按符合图纸要求的合格施工内容，以图示尺寸以吨计量 | 场内运输、调直、折弯、制作、安装等，包含钢筋调直机、切断机等机械费用 | t | 45.48 |  |  | 材料甲供
4 | 结构混凝土（泵送） | 1.混凝土种类:泵送 2.结构类型:柱、梁、墙、板等 3.按符合图纸要求的合格施工内容，按图示尺寸以体积计量 | 混凝土场内运输、振捣、浇筑、养护、清扫现场、成品保护 | m3 | 210 |  |  | 材料甲供
5 | 结构混凝土（非泵送） | 1.混凝土种类:非泵送 2.结构类型:柱、梁、墙、板等 3.按符合图纸要求的合格施工内容，按图示尺寸以体积计量 | 混凝土场内运输、振捣、浇筑、养护清扫现场、成品保护等，包含混凝土震动器等机械费用和De100排水管（间距2m）预埋费用 | m3 | 58 |  |  | 材料甲供
6 | 结构模板（基础、柱、梁、墙、板等结构） | 1.尺寸：按照实际施工需要切割 2.按与混凝土接触面计量模板面积 | 模板制作、安拆及模板堆放地与使用区域之间运输、归集、码放、场内运输 | m2 | 240 |  |  | 材料甲供
四 | 装饰墙面工程
1 | 石材饰面 | 1.20mm厚石材贴面 2.20厚1:3水泥砂浆 3.材料倒运，综合运距1km； 4.按符合图纸要求的合格施工内容，以图示面积计量 | 基层清理、砂浆调制、运输，材料场内运输、铺贴、清扫现场、成品保护等 | m2 | 263 |  |  | 材料甲供
2 | 石材压顶 | 1.50/80/100mm厚石材压顶 2.20厚1:3水泥砂浆 3.材料倒运，综合运距1km； 4.按符合图纸要求的合格施工内容，按图示尺寸以面积计量 | 基层清理、砂浆调制、运输，材料场内运输、铺贴、清扫现场、成品保护等 | m2 | 65 |  |  | 材料甲供
五 | 地面铺装工程
1 | 碎石铺面 | 1.面层材料：80厚粒径Φ20-30浅灰色碎石 2.按符合图纸要求的合格施工内容，按图示尺寸以面积计量 | 基层清理、砂浆调制、运输，材料场内运输、回填、摊铺、压实、清扫现场、成品保护等 | m2 | 848 |  |  | 材料甲供
2 | 花岗岩铺装 | 1.面层材料：规格板花岗岩（厚3.1-5cm） 2.结合层厚度：30厚1:3干硬性水泥砂浆结构层 3.按符合图纸要求的合格施工内容，按图示尺寸以面积计量 | 基层清理、砂浆调制、运输，材料场内运输、铺贴、清扫现场、成品保护等 | m2 | 1998.59 |  |  | 材料甲供
3 | 花岗岩台阶铺装 | 1.面层材料：50厚花岗岩台阶 2.结合层厚度：30厚1:2.5水泥砂浆结构层 3.按符合图纸要求的合格施工内容，按图示尺寸以水平投影面积计算 | 基层清理、砂浆调制、运输，材料场内运输、铺贴、清扫现场、成品保护等 | m2 | 123.88 |  |  | 材料甲供
4 | 小料石铺装（收边或分隔条） | 1.面层材料：100X100X100（50）厚黑色小料石 2.结合层厚度：30厚1:2.5水泥砂浆结构层 3.按符合图纸要求的合格施工内容，按图示尺寸以面积计量 | 基层清理、砂浆调制、运输，材料场内运输、铺贴、清扫现场、成品保护等 | m2 | 302.04 |  |  | 材料甲供
5 | 停车场植草格 | 1.面层材料：70厚植草格 2.结合层厚度：30厚砂垫层 3.按符合图纸要求的合格施工内容，按图示尺寸以面积计量 | 基层清理、材料场内运输、砂回填、摊铺、找平、压实、植草格切割、铺设、连接扣件、格内土回填、清扫现场、成品保护等 | m2 | 2240.96 |  |  | 材料甲供
6 | 花岗岩道牙 | 1.路牙材料种类、规格:600x120x250厚中国灰麻机切面花岗岩道牙 2.砂浆强度等级：30厚1:3水泥砂浆粘结层 3.靠背混凝土浇筑 4.按符合图纸要求的合格施工内容，按图示尺寸以长度计量 | 基层清理、砂浆调整、石材切割、材料运输、安装 、勾缝、护肩、扫缝、清扫现场、成品保护等 | m | 3527.8 |  |  | 材料甲供
7 | 混凝土道牙 | 1.路牙材料种类、规格:150x300x600预制混凝土立(平)道牙 2.砂浆强度等级：30厚1:3水泥砂浆粘结层 3.靠背混凝土浇筑 4.按符合图纸要求的合格施工内容，按图示尺寸以长度计量 | 基层清理、砂浆调整、预制混凝土切割、材料运输、安装 、勾缝、护肩、扫缝、清扫现场、成品保护等 | m | 1307.39 |  |  | 材料甲供
小计
水电
一 | 给水工程
1 | 给水管 | 1.材质：PE管 2.规格：DN32 3.连接方式：热熔连接 4.按符合图纸要求的合格施工内容，按图示尺寸以长度计量 | 场内搬运、外观检查、切管、热熔、上管件、调直、水压试验等 | m | 100 |  |  | 材料甲供
2 | 给水管 | 1.材质：PE管 2.规格：DN40 3.连接方式：热熔连接 4.按符合图纸要求的合格施工内容，按图示尺寸以长度计量 | 场内搬运、外观检查、切管、热熔、上管件、调直、水压试验等 | m | 100 |  |  | 材料甲供
3 | 给水管 | 1.材质：PE管 2.规格：De50 3.连接方式：热熔连接 4.按符合图纸要求的合格施工内容，按图示尺寸以长度计量 | 场内搬运、外观检查、切管、热熔、上管件、调直、水压试验等 | m | 3112 |  |  | 材料甲供
4 | 给水管 | 1.材质：PE管 2.规格：De63 3.连接方式：热熔连接 4.按符合图纸要求的合格施工内容，按图示尺寸以长度计量 | 场内搬运、外观检查、切管、热熔、上管件、调直、水压试验等 | m | 665 |  |  | 材料甲供
5 | 给水管 | 1.材质：PE管 2.规格：DN80 3.连接方式：热熔连接 4.按符合图纸要求的合格施工内容，按图示尺寸以长度计量 | 场内搬运、外观检查、切管、热熔、上管件、调直、水压试验等 | m | 150 |  |  | 材料甲供
6 | 给水管 | 1.材质：PE管 2.规格：De110 3.连接方式：热熔连接 4.按符合图纸要求的合格施工内容，按图示尺寸以长度计量 | 场内搬运、外观检查、切管、热熔、上管件、调直、水压试验等 | m | 3558 |  |  | 材料甲供
7 | 给水管 | 1.材质：PE管 2.规格：DN160 3.连接方式：热熔连接 4.按符合图纸要求的合格施工内容，按图示尺寸以长度计量 | 场内搬运、外观检查、切管、热熔、上管件、调直、水压试验等 | m | 600 |  |  | 材料甲供
8 | 过路钢管 | 1.材质：镀锌钢管 2.规格：DN100 3.连接方式：焊接 4.按符合图纸要求的合格施工内容，按图示尺寸以长度计量 | 场内搬运、管材防腐、检查及清扫管材、切管、套丝、上管件、管道及管件安装、丝口刷漆 | m | 266 |  |  | 材料甲供
9 | 循环水管 | 1.材质：热镀锌钢管 2.规格：De160 3.连接方式：焊接 4.按符合图纸要求的合格施工内容，按图示尺寸以长度计量 | 场内搬运、管材防腐（三油两布）、检查及清扫管材、切管、套丝、上管件、管道及管件安装、丝口刷漆、水压试验、水冲洗 | m | 455 |  |  | 材料甲供
10 | 循环泵 | 1.型号及规格：100WQ100-15-7.5 流量100m³/小时，扬程15米，7.5KW 2.按符合图纸要求的合格施工内容，按图示尺寸以台计量 | 施工准备, 设备、材料及工、机具搬运, 设备开箱、点件、外观检查、基础施工, 设备找正、调平、精平、焊接、固定、灌浆、单机试运转 | 台 | 1 |  |  | 材料甲供
11 | 循环泵 | 1.型号及规格：100WQ80-10-4 流量80m³/小时，扬程10米，4KW 2.按符合图纸要求的合格施工内容，按图示尺寸以台计量 | 施工准备, 设备、材料及工、机具搬运, 设备开箱、点件、外观检查、基础施工, 设备找正、调平、精平、焊接、固定、灌浆、单机试运转 | 台 | 1 |  |  | 材料甲供
12 | 电磁阀 | 1.材质：铜质 2.规格：DN50 3.按符合图纸要求的合格施工内容，按图示以个数计量 | 阀门安装、调试等 | 个 | 4 |  |  | 材料甲供
13 | 闸阀 | 1.材质：铜质 2.规格：De63 3.按符合图纸要求的合格施工内容，按图示以个数计量 | 阀门安装、调试等 | 个 | 4 |  |  | 材料甲供
14 | 闸阀 | 1.材质：铜质 2.规格：DN80 3.按符合图纸要求的合格施工内容，按图示以个数计量 | 阀门安装、调试等 | 个 | 0 |  |  | 材料甲供
15 | 闸阀 | 1.材质：铜质 2.规格：DN100 3.按符合图纸要求的合格施工内容，按图示以个数计量 | 阀门安装、调试等 | 个 | 4 |  |  | 材料甲供
16 | 闸阀 | 1.材质：铜质 2.规格：De160 3.按符合图纸要求的合格施工内容，按图示以个数计量 | 阀门安装、调试等 | 个 | 1 |  |  | 材料甲供
17 | 可曲挠橡胶接头 | 1.位置：水表井内 2.规格：DN100 3.按符合图纸要求的合格施工内容，按图示以个数计量 | 阀门安装、调试等 | 个 | 1 |  |  | 材料甲供
18 | 止回阀 | 1.位置：水表井内 2.规格：DN100 3.按符合图纸要求的合格施工内容，按图示以个数计量 | 阀门安装、调试等 | 个 | 1 |  |  | 材料甲供
19 | 水表 | 1.位置：水表井内 2.规格：DN100 3.按符合图纸要求的合格施工内容，按图示以个数计量 | 阀门安装、调试等 | 个 | 2 |  |  | 材料甲供
20 | 截止阀DN25 | 1.材质：铜质 2.规格：DN25 3.按符合图纸要求的合格施工内容，按图示以个数计量 | 阀门安装、调试等 | 个 | 2 |  |  | 材料甲供
21 | 取水阀 | 1.规格：DN25 2.按符合图纸要求的合格施工内容，按图示以个数计量 | 连接管安装，取水阀安装、调试，阀箱安装等 | 个 | 149 |  |  | 材料甲供
22 | 阀门井 | 1.尺寸：Φ1200，详见02S515-12 2.按符合图纸要求的合格施工内容，按图示以座计量 | 砂浆拌合、砌砖、刮缝, 钢筋制安, 模板制安、拆除、清理, 混凝土浇筑、振捣、养护, 抹防水、防潮层, 井盖安装, 材料运输 | 座 | 8 |  |  | 材料甲供
23 | 水表井 | 1.尺寸：2150*1100，详见05S502 2.按符合图纸要求的合格施工内容，按图示以座计量 | 砂浆拌合、砌砖、刮缝, 钢筋制安, 模板制安、拆除、清理, 混凝土浇筑、振捣、养护, 抹防水、防潮层, 井盖安装, 材料运输 | 座 | 2 |  |  | 材料甲供
24 | 管沟土方 | 1.土壤类别：三类土 2.挖土深度：1米以内 3.综合运距：就近搁置 4.须按照施工图设计要求标高进行 5.按符合图纸要求的合格施工内容，按图示及说明以天然密实体积计量 | 挖土，将土堆放在沟、槽周边,清理机下余土；清理边坡,工作面内人工排水等辅助性工作；就地取土、回填土、按照设计及规范要求夯填土、清理 | m3 | 3271.8 |  |  | 含机械费
二 | 排水工程
1 | 排水管 | 1.材质：双壁波纹管 2.规格：DN300 3.连接方式：胶圈连接 4.按符合图纸要求的合格施工内容，按图示尺寸以长度计量 | 场内搬运、外观检查、切管、管材及管件连接、调直、试验等 | m | 420 |  |  | 材料甲供
2 | 排水管 | 1.材质：双壁波纹管 2.规格：DN200 3.连接方式：胶圈连接 4.按符合图纸要求的合格施工内容，按图示尺寸以长度计量 | 场内搬运、外观检查、切管、管材及管件安装、调直、试验等 | m | 243 |  |  | 材料甲供
3 | 排水管 | 1.材质：渗水管 2.规格：RCP-Y15G 3.连接方式：粘接 4.按符合图纸要求的合格施工内容，按图示尺寸以长度计量 | 场内搬运、外观检查、切管、管材安装、调直、试验等 | m | 2219 |  |  | 材料甲供
4 | 排水检查井 | 1.规格：02S515-12 2.按符合图纸要求的合格施工内容，按图示以座计量 | 人工清底，井座砌筑、井盖安装，连接管材等 | 座 | 21 |  |  | 材料甲供
5 | 雨水口 | 1.规格：95S517-3 3.按符合图纸要求的合格施工内容，按图示以座计量 | 人工清底，井座砌筑、井盖安装，连接管材等 | 座 | 17 |  |  | 材料甲供
6 | 管沟土方 | 1.土壤类别：三类土 2.挖土深度：1.5米以内 3.综合运距：就近搁置 4.须按照施工图设计要求标高进行 5.按符合图纸要求的合格施工内容，按图示及说明以天然密实体积计量 | 挖土，将土堆放在沟、槽周边,清理机下余土；清理边坡,工作面内人工排水等辅助性工作；就地取土、回填土、按照设计及规范要求夯填土、清理 | m3 | 1296.9 |  |  | 含机械费
7 | 管沟垫层回填 | 1.垫层类别：砂 2.按符合图纸要求的合格施工内容，按图示及说明以天然密实体积计量 | 材料倒运，管沟垫层砂、石屑等回填，回填料顶层标高控制及平整 | m3 | 112.56 |  |  | 含机械费 材料甲供
三 | 电气工程
1 | 景观照明配电箱 | 1.名称:配电箱700*1500*400（详见图纸） 2.型号、规格:按系统定制(防护等级IP54） 3.基础形式、材质、规格:混凝土基础 4.接线极材质、规格:50*5热镀锌角钢，长2.5m，间距5m 5.接地线材质、规格:40*4热镀锌扁钢 6.安装形式:落地安装 7.包含独立接地装置调试 8.按符合图纸要求的合格施工内容，按图示以座计量 | 电箱基础土方开挖、回填、基础支模浇筑、开箱、清扫、检查、测位、划线、钻孔、装螺栓、本体安装、盘内整理、接线、接地、补漆 | 台 | 6 |  |  | 材料甲供
2 | 水泵控制箱 | 1.名称:水泵控制箱700*1500*400 （详见图纸） 2.型号、规格:按系统定制(防护等级IP54） 3.基础形式、材质、规格:C20混凝土基础 4.接线极材质、规格:50*5热镀锌角钢，长2.5m，间距5m 5.接地线材质、规格:40*4热镀锌扁钢 6.安装形式:落地安装 7.包含独立接地装置调试 8.按符合图纸要求的合格施工内容，按图示以座计量 | 电箱基础土方开挖、回填、基础支模浇筑、开箱、清扫、检查、测位、划线、钻孔、装螺栓、本体安装、盘内整理、接线、接地、补漆 | 台 | 2 |  |  | 材料甲供
3 | 电力电缆 | 1.型号、规格:YJV-22-4*25 2.材质:铜芯 3.敷设方式、部位:电缆沟直埋 4.按符合图纸要求的合格施工内容，按图示尺寸以长度计量 | 清理沟槽、敷设、锯断、收线盘、测量绝缘电阻、临时封头、挂标牌 | m | 663 |  |  | 材料甲供
4 | 电力电缆 | 1.型号、规格:YJV-22-4*10 2.材质:铜芯 3.敷设方式、部位:电缆沟直埋 4.按符合图纸要求的合格施工内容，按图示尺寸以长度计量 | 清理沟槽、敷设、锯断、收线盘、测量绝缘电阻、临时封头、挂标牌 | m | 1024 |  |  | 材料甲供
5 | 电力电缆 | 1.型号、规格:YJV-22-4*16 2.材质:铜芯 3.敷设方式、部位:电缆沟直埋 4.按符合图纸要求的合格施工内容，按图示尺寸以长度计量 | 清理沟槽、敷设、锯断、收线盘、测量绝缘电阻、临时封头、挂标牌 | m | 353 |  |  | 材料甲供
6 | 电力电缆 | 1.型号、规格:YJV-2*4 2.材质:铜芯 3.敷设方式、部位:穿管敷设 4.按符合图纸要求的合格施工内容，按图示尺寸以长度计量 | 清理沟槽、敷设、锯断、收线盘、测量绝缘电阻、临时封头、挂标牌 | m | 3325 |  |  | 材料甲供
7 | 电力电缆 | 1.型号、规格:YJV-2*10 2.材质:铜芯 3.敷设方式、部位:穿管敷设 4.按符合图纸要求的合格施工内容，按图示尺寸以长度计量 | 清理沟槽、敷设、锯断、收线盘、测量绝缘电阻、临时封头、挂标牌 | m | 5167 |  |  | 材料甲供
8 | 电力电缆 | 1.型号、规格:YJV-3*6 2.材质:铜芯 3.敷设方式、部位:穿管敷设 4.按符合图纸要求的合格施工内容，按图示尺寸以长度计量 | 清理沟槽、敷设、锯断、收线盘、测量绝缘电阻、临时封头、挂标牌 | m | 212 |  |  | 材料甲供
9 | 电力电缆 | 1.型号、规格:YJV-4*6 2.材质:铜芯 3.敷设方式、部位:穿管敷设 4.按符合图纸要求的合格施工内容，按图示尺寸以长度计量 | 清理沟槽、敷设、锯断、收线盘、测量绝缘电阻、临时封头、挂标牌 | m | 49 |  |  | 材料甲供
10 | 电力电缆 | 1.型号、规格:YJV-4*4 2.材质:铜芯 3.敷设方式、部位:穿管敷设 4.按符合图纸要求的合格施工内容，按图示尺寸以长度计量 | 清理沟槽、敷设、锯断、收线盘、测量绝缘电阻、临时封头、挂标牌 | m | 88 |  |  | 材料甲供
11 | 电气配管 | 1.名称:电缆保护管 2.材质:PVC 3.规格:De50 4.敷设方式:直埋 5.按符合图纸要求的合格施工内容，按图示尺寸以长度计量 | 测位、断管、配管、固定、连接管件 | m | 5167 |  |  | 材料甲供
12 | 电气配管 | 1.名称:电缆保护管 2.材质:PVC 3.规格:De32 4.敷设方式:直埋 5.按符合图纸要求的合格施工内容，按图示尺寸以长度计量 | 测位、断管、配管、固定、连接管件 | m | 3325 |  |  | 材料甲供
13 | 庭院灯1 | 1.型号规格:30W H=3m 2.防水防尘等级：IP65 3.按符合图纸要求的合格施工内容，按图示以套计量 | 灯基础土方开挖、回填、基层素土夯实、基础支模浇筑、接线、电缆头连接、灯具安装、调试等 | 套 | 135 |  |  | 材料甲供
14 | 庭院灯2 | 1.型号规格:30W H=3m 2.防水防尘等级：IP65 3.按符合图纸要求的合格施工内容，按图示以套计量 | 灯基础土方开挖、回填、基层素土夯实、基础支模浇筑、接线、电缆头连接、灯具安装、调试等 | 套 | 38 |  |  | 材料甲供
15 | 路灯 | 1.型号规格:150W H=6m 2.防水防尘等级：IP65 3.按符合图纸要求的合格施工内容，按图示以套计量 | 灯基础土方开挖、回填、基层素土夯实、基础支模浇筑、接线、电缆头连接、灯具安装、调试等 | 套 | 72 |  |  | 材料甲供
16 | 草坪灯 | 1.型号规格:12W H=0.6m 2.防水防尘等级：IP65 3.按符合图纸要求的合格施工内容，按图示以套计量 | 灯基础土方开挖、回填、基层素土夯实、基础支模浇筑、接线、电缆头连接、灯具安装、调试等 | 套 | 24 |  |  | 材料甲供
17 | 单侧龟壳灯 | 1.型号规格:12W H=0.6m 2.防水防尘等级：IP65 3.按符合图纸要求的合格施工内容，按图示以套计量 | 灯基础土方开挖、回填、基层素土夯实、基础支模浇筑、接线、电缆头连接、灯具安装、调试等 | 套 | 37 |  |  | 材料甲供
18 | 射树灯 | 1.型号规格:5W 2.防水防尘等级：IP65 3.按符合图纸要求的合格施工内容，按图示以套计量 | 灯基础土方开挖、回填、基层素土夯实、基础支模浇筑、接线、电缆头连接、灯具安装、调试等 | 套 | 73 |  |  | 材料甲供
19 | 地埋灯 | 1.型号规格:5W 2.防水防尘等级：IP65 3.按符合图纸要求的合格施工内容，按图示以套计量 | 灯基础土方开挖、回填、基层素土夯实、基础支模浇筑、接线、电缆头连接、灯具安装、调试等 | 套 | 75 |  |  | 材料甲供
20 | 水下灯 | 1.型号规格:5W 2.防水防尘等级：IP65 3.按符合图纸要求的合格施工内容，按图示以套计量 | 灯基础土方开挖、回填、基层素土夯实、基础支模浇筑、接线、电缆头连接、灯具安装、调试等 | 套 | 3 |  |  | 材料甲供
21 | 变压器 | 1.型号规格:220/12V 100VA 2.防水防尘等级：IP65 3.按符合图纸要求的合格施工内容，按图示以套计量 | 变压器安装、调试等 | 套 | 1 |  |  | 材料甲供
22 | 接地级 | 1.材质、规格：2.5米的50*5热镀锌角钢 2.按符合图纸要求的合格施工内容，按图示尺寸以根计量 | 尖端加工、卡子制作、接地极打入、焊接刷油 | 根 | 51 |  |  | 材料甲供
23 | 接地母线 | 1.材质、规格：直径8镀锌圆钢 2.按符合图纸要求的合格施工内容，按图示尺寸以根计量 | 平直、断料、测位、钻孔、卡子制作、埋卡子、焊接、固定、刷油等 | m | 8704 |  |  | 材料甲供
24 | 铺砂盖砖 | 1.位置：主电缆沟槽 2.按符合图纸要求的合格施工内容，按图示尺寸以长度计量 | 材料倒运、沟槽清理、电缆沟铺砂盖砖 | m | 2040 |  |  | 含机械费 材料甲供
25 | 管沟土方 | 1.土壤类别：三类土 2.挖土深度：1米以内 3.综合运距：就近搁置 4.须按照施工图设计要求标高进行 5.按符合图纸要求的合格施工内容，按图示及说明以天然密实体积计量 | 挖土，将土堆放在沟、槽周边,清理机下余土；清理边坡,工作面内人工排水等辅助性工作；就地取土、回填土、按照设计及规范要求夯填土、清理 | m3 | 3916.8 |  |  | 含机械费
小计
其他
1 | 大工 | 工作时间为9个小时 |  | 工日 | 100
2 | 小工 | 工作时间为9个小时 |  | 工日 | 100
| 合计 | [5 empty] | 0
注：1.全费用综合单价包含完成分部分项工程项目的全部费用价格（税金按9%考虑），其组成包括但不限于人工费（包括人员加班工资、差旅及窝工费、承包人供应材料保管费等）、材料运输、卸车及二次搬运费、二次或者多次进出场费、已完工项目成品保护措施费、机械使用费及进出场安拆费、耗材费、试验及工程检测费用、管理费、利润、风险、规费、税金以及夜间照明、防尘、施工便道、安全文明（标识标牌的制作、购买及安装，绿网的掀盖，现场安全人员管理）、赶工等措施费用。交叉施工影响及配合费用，施工人员的食宿费、劳保费用、办公费、生活生产水电费、保险费也包含在报价里。 2.结算量以招标人现场负责人、成本专员、施工员联签的现场计量工程量计算，最终结算以公司内审部审计后金额为准。 3.清单计量规格实行《2013年工程量清单计量规范》。 4.验收规范：以设计说明中验收规范为准 。 5.以上报价按9%的增值税税金报价，签订合同时按实际税点调整合同单价。 6.以上清单中场内运输距离：1km以内综合考虑。