## 招标控制价
序号 | 项目编码 | 项目名称 | 项目特征描述 | 单位 | 工程量 | 全费用综合单价（元） | 合价（元） | 备注
分部分项工程量项目
1 | 010401012001 | 砖胎膜 | 砖胎膜，120mm厚 | m3 | 6.409
2 | 010501001001 | 基础垫层 | 1.现浇混凝土垫层C15 | m3 | 826.221 |  |  | 混凝土甲供
3 | 010903002001 | 墙面涂膜防水 | 1.防水膜品种:聚氨酯涂膜防水 2.涂膜厚度、遍数:2mm 3.增强材料种类:20厚XPS板保护 4.墙面找平层:20厚1：3水泥砂浆找平层 | m2 | 2868.97
4 | 010904002001 | 筏板底防水 | 1.防水膜品种:2厚聚氨酯涂膜防水 2.找平层:20厚1：3水泥砂浆找平层 3.防水保护层:50厚C15细石混凝土保护层 | m2 | 15419.419 |  |  | 混凝土甲供
5 | 040404004001 | 安装止水钢板 | 1.规格:300mm，3mm厚 | m | 639.337
6 | 010501003001 | 混凝土浇筑-集水坑 | 1.混凝土种类:预拌商品混凝土（泵送） 2.混凝土强度等级:C35,P6 | m3 | 42.825 |  |  | 混凝土甲供
7 | 010501003002 | 混凝土浇筑-柱墩 | 1.混凝土种类:预拌商品混凝土（泵送） 2.混凝土强度等级:C35,P6 | m3 | 214.145 |  |  | 混凝土甲供
8 | 010501004001 | 混凝土浇筑-筏板基础 | 1.混凝土种类:预拌商品混凝土（泵送） 2.混凝土强度等级:C30，P6抗渗 3.综合考虑后浇带施工所需要的间歇、措施费用，后浇带不再另计 | m3 | 4751.45 |  |  | 混凝土甲供
9 | 010502001001 | 混凝土浇筑-矩形柱 | 1.混凝土种类:预拌商品混凝土（泵送） 2.混凝土强度等级:C35，P6 | m3 | 381.216 |  |  | 混凝土甲供
10 | 010503002001 | 混凝土浇筑-矩形梁 | 1.混凝土种类:预拌商品混凝土（泵送） 2.混凝土强度等级:C35 | m3 | 644.344 |  |  | 混凝土甲供
11 | 010503004002 | 混凝土浇筑-楼梯最上平台反梁 | 1.混凝土种类:预拌商品混凝土（泵送） 2.混凝土强度等级:C25 | m3 | 0.078 |  |  | 混凝土甲供
12 | 010504001001 | 混凝土浇筑-地下直形墙剪力墙 | 1.混凝土种类:预拌商品混凝土（泵送） 2.墙宽:≤300mm 3.混凝土强度等级:C35,P6 | m3 | 863.755 |  |  | 混凝土甲供
13 | 010505001001 | 混凝土浇筑-有梁板 | 1.混凝土种类:预拌商品混凝土（泵送） 2.混凝土强度等级:C35，P6 | m3 | 1523.402 |  |  | 混凝土甲供
14 | 010505001002 | 混凝土浇筑-有梁板 | 1.混凝土种类:预拌商品混凝土（泵送） 2.混凝土强度等级:C35 | m3 | 27.662 |  |  | 混凝土甲供
15 | 010505007001 | 混凝土浇筑-楼梯间雨棚挑板 | 1.混凝土种类:预拌商品混凝土（泵送） 2.混凝土强度等级:C35 | m3 | 0.454 |  |  | 混凝土甲供
16 | 010506001001 | 混凝土浇筑-直形楼梯 | 1.混凝土种类:预拌商品混凝土（泵送） 2.混凝土强度等级:C35 | m3 | 20.064 |  |  | 混凝土甲供
17 | 010515001001 | 现浇构件钢筋 | 1.钢筋种类、规格:HRB400 6~25 | t | 1138.902 |  |  | 钢筋甲供
18 | 010516003001 | 机械连接 | 1.连接方式:直螺纹 2.规格:25 | 个 | 2620
19 | 010516003002 | 电渣压力焊 | 1.连接方式:电渣压力焊 2.规格:22、20 | 个 | 3324
20 | 010507003001 | 地沟 | 1.沟截面净空尺寸:300*150 | m | 23.55
21 | 010507004001 | 现浇混凝土台阶 | 1.踏步高、宽:250mm 2.混凝土种类:预拌商品混凝土（非泵送） 3.混凝土强度等级:C20 | m2 | 4.47 |  |  | 混凝土甲供
22 | 010507004002 | 现浇混凝土台阶 | 1.踏步高、宽:300mm 2.混凝土种类:预拌商品混凝土（非泵送） 3.混凝土强度等级:C20 | m2 | 2.531 |  |  | 混凝土甲供
23 | 010507007001 | 钢结构柱脚混凝土二次浇灌 | 1.混凝土种类:预拌商品混凝土（非泵送） 2.混凝土强度等级:C40 | m3 | 25.448 |  |  | 混凝土甲供
24 | 010512008001 | 铸铁格栅盖板 | 1.截面尺寸:300mm宽 | m2 | 29.027
25 | 010514002001 | 素混凝土回填 | 1.构件的类型:地面坡道（非泵送） 2.混凝土强度等级:C35 3.部位:1号坡道 | m3 | 26.25 |  |  | 混凝土甲供
26 | 010402001001 | 砌块墙 | 1.砌块品种、规格、强度等级:200mm厚加气混凝土砌块 B07 2.砂浆强度等级:M7.5水泥砂浆 | m3 | 952.85
27 | 010503004001 | 圈梁 | 1.混凝土种类:预拌商品混凝土（非泵送） 2.混凝土强度等级:C20 | m3 | 18.102 |  |  | 混凝土甲供
28 | 010503005001 | 过梁 | 1.混凝土种类:预拌商品混凝土（非泵送） 2.混凝土强度等级:C20 | m3 | 0.068 |  |  | 混凝土甲供
29 | 010502002001 | 构造柱 | 1.混凝土种类:预拌商品混凝土（非泵送） 2.混凝土强度等级:C20 | m3 | 66.579 |  |  | 混凝土甲供
30 | 010802003002 | 钢质防火门 | 1.门代号及洞口尺寸:FHM1221-甲； 2.含所有的五金配件、锁具安装，防火级别需达到相关要求； | 樘 | 3
31 | 010802003002 | 钢质防火门 | 1.门代号及洞口尺寸:FHM1221-乙； 2.含所有的五金配件、锁具安装，防火级别需达到相关要求； | 樘 | 2
32 | 010802003003 | 钢质防火门 | 1.门代号及洞口尺寸:FHM1521-甲； 2.含所有的五金配件、锁具安装，防火级别需达到相关要求； | 樘 | 6
33 | 010802003004 | 钢质防火门 | 1.门代号及洞口尺寸:FHM1825-甲； 2.含所有的五金配件、锁具安装，防火级别需达到相关要求； | 樘 | 3
34 | 010802003005 | 钢质防火门 | 1.门代号及洞口尺寸:FHM2025-甲； 2.含所有的五金配件、锁具安装，防火级别需达到相关要求； | 樘 | 2
35 | 010803002001 | 防火卷帘(闸）门 | 1.门代号及洞口尺寸:FJM7024； 2.含所有的五金配件、电动装置安装，防火级别需达到相关要求； | 樘 | 2
36 | 010803002002 | 防火卷帘(闸）门 | 1.门代号及洞口尺寸:FJM6024； 2.含所有的五金配件、电动装置安装，防火级别需达到相关要求； | 樘 | 3
37 | 010902001001 | 地下室顶板-种植防水顶板 | 1.卷材品种、规格、厚度:1.2厚合成高分子防水卷材+4厚SBS耐根穿刺防水卷材； 2.基层处理:最薄20厚1：8陶粒混凝土横向找坡，抗压强度不小于0.6MPA；20厚1:3水泥砂浆找平层； 3.隔离层:10厚石灰砂浆隔离层 4.保护层:70厚C30细石防水混凝土，内配φ4@150双向钢筋网片，分隔缝间距5*5米，PVC防水油膏嵌缝 | m2 | 3224.621 |  |  | 混凝土甲供 钢筋网片甲供
38 | 011101001001 | 水泥砂浆地面-地面五 | 1.找平层厚度、砂浆配合比:100厚C20细石混凝土找平 2.界面处理:素水泥浆一道甩毛（内掺建筑胶） 3.面层厚度、砂浆配合比:30厚1：2水泥砂浆压实抹光 | m2 | 120.905 |  |  | 混凝土甲供
39 | 011101001002 | 防尘耐磨地面-地面四 | 1.垫层:最薄处50厚细石混凝土找坡层，内配φ6@200双向钢丝网片 2.面层厚度、砂浆配合比:20厚M40水泥钢屑砂浆 3.面层做法要求:面层刷防尘耐磨高级地坪漆 | m2 | 5698.139 |  |  | 混凝土甲供 钢筋网片甲供
40 | 011101001003 | 不发火水泥地面-地面三 | 1.垫层:70厚泡沫混凝土，密度级别700 2.面层厚度、砂浆配合比:30厚1：2.5水泥砂浆压实抹光 | m2 | 329.606 |  |  | 混凝土甲供
41 | 011101001004 | 水泥地面-地面二 | 1.垫层:550厚泡沫混凝土，密度级700 2.找平层厚度、砂浆配合比:40厚C25细石混凝土，内配φ4@100钢丝网片，随打随抹 3.界面处理:基层处理剂一道 4.找平层厚度、砂浆配合比:20厚1：3水泥砂浆找平层 5.防水浆遍数:2厚聚氨酯涂膜防水 6.面层厚度、砂浆配合比:30厚1：2.5水泥砂浆压实抹光 | m2 | 129.662 |  |  | 混凝土甲供 钢筋网片甲供
42 | 011101001005 | 防水砂浆面层-地面一 | 1.垫层:550厚泡沫混凝土，密度级700 2.找平层厚度、砂浆配合比:40厚C25细石混凝土，内配φ4@100钢丝网片，随打随抹 3.找平层厚度、砂浆配合比:30厚C20细石混凝土找平层 4.面层厚度、砂浆配合比:20厚1：2高标号防水砂浆 | m2 | 290.703 |  |  | 混凝土甲供 钢筋网片甲供
43 | 011201001001 | 内墙面二（防水砂浆面层）-混凝土墙 | 1.墙体类型:钢混墙体用Ⅰ型界面剂 2.底层厚度、砂浆配合比:12厚1：3水泥砂浆分层压实找平 | m2 | 2877.037
44 | 011201001002 | 内墙面二（防水砂浆面层）-砌块墙 | 1.墙体类型:砌砖墙用Ⅱ型界面剂 2.底层厚度、砂浆配合比:12厚1：3水泥砂浆分层压实找平 3.装饰面材料种类:刮腻子找平，防霉涂料饰面 | m2 | 2200.855
45 | 011201001002 | 内墙面二-防霉涂料饰面 | 1.装饰面材料种类:刮腻子找平，防霉涂料2遍 | m2 | 5077.89
46 | 011201001003 | 内墙面一（防水砂浆面层） | 1.墙体类型:消防水池内表面 2.底层厚度、砂浆配合比:10厚1：3水泥砂浆分层压实找平 3.面层厚度、砂浆配合比:20厚1：2高标号防水水泥砂浆（掺5%防水剂）压实抹光 | m2 | 423.383
47 | 011301001001 | 天棚抹灰 | 1.基层类型:现浇钢筋楼板底打磨平整，清理干净 2.抹灰厚度、材料种类:5厚聚合物抗裂砂浆 | m2 | 6577.262
48 | 011301001001 | 天棚面防霉涂料 | 1.刮腻子找平，防霉涂料饰面2遍 | m2 | 6577.262
49 | 011503001001 | 金属扶手、栏杆、栏板 | 参照图集15J403-1-A1/B14 | m | 48.97
50 | 010507001001 | 散水 | 1.素土夯实，向外找坡3%～5% 2.垫层材料种类、厚度:150厚5～32卵石灌M2.5混合砂浆，宽出面层100 3.面层厚度:60厚C20细石混凝土嵌卵石（卵石粒径35～60） | m2 | 18.78 |  |  | 混凝土甲供
51 | 010507001002 | 坡道 | 1.素土夯实，向外找坡3%～5% 2.垫层材料种类、厚度:150厚5～32卵石灌M2.5混合砂浆，宽出面层100 3.面层厚度:60厚C20细石混凝土嵌卵石（卵石粒径35～60） | m2 | 59.9 |  |  | 混凝土甲供
52 | 010507004003 | 台阶 | 1.素土夯实 2.300厚3:7灰土分两步夯实，宽出面层100 3.混凝土强度等级:60厚C20混凝土，台阶面向外坡1% | m2 | 11.23 |  |  | 混凝土甲供
措施项目
1 | 011701001001 | 地下一层综合脚手架 | 按照建筑面积计算，涉及地下一层房建以及汽车坡道、楼梯施工的所有脚手架（含室内、外全部）综合报价，不再另外计算任何脚手架费用 | m2 | 7287.4
2 | 011702001001 | 集水坑模板 | 1.所有为防止涨模的加固措施均含在报价内 | m2 | 54.38
3 | 011702001002 | 垫层模板 | 1.所有为防止涨模的加固措施均含在报价内 | m2 | 208.571
4 | 011702001003 | 筏板基础模板 | 1.所有为防止涨模的加固措施均含在报价内 | m2 | 457.628
5 | 011702001004 | 柱墩基础模板 | 1.所有为防止涨模的加固措施均含在报价内 | m2 | 64.446
6 | 011702002001 | 矩形柱模板 | 1.所有为防止涨模的加固措施均含在报价内 | m2 | 1987.648
7 | 011702003001 | 构造柱模板 | 1.所有为防止涨模的加固措施均含在报价内 | m2 | 1351.522
8 | 011702006001 | 矩形梁模板 | 1.所有为防止涨模的加固措施均含在报价内 | m2 | 5005.503
9 | 011702008001 | 圈梁模板 | 1.所有为防止涨模的加固措施均含在报价内 | m2 | 195.253
10 | 011702009001 | 过梁模板 | 1.所有为防止涨模的加固措施均含在报价内 | m2 | 51.712
11 | 011702011001 | 直形墙模板 | 1.墙宽:≤300mm，含对拉止水螺栓施工，螺栓头割除、修补 2.所有为防止涨模的加固措施均含在报价内 | m2 | 5497.75
12 | 011702014001 | 有梁板 | 1.含下部钢管支撑架材料租赁、施工； 2.所有为防止涨模的加固措施均含在报价内 | m2 | 6491.898
13 | 011702022001 | 楼梯悬挑雨棚模板 | 1.构件类型:楼梯悬挑雨棚； 2.所有为防止涨模的加固措施均含在报价内 | m2 | 8.525
14 | 011702024001 | 楼梯模板 | 1.所有为防止涨模的加固措施均含在报价内 | m2 | 183.003
15 | 011702026001 | 地沟模板 | 1.所有为防止涨模的加固措施均含在报价内 | m2 | 7.2
16 | 011702027001 | 台阶模板 | 1.所有为防止涨模的加固措施均含在报价内 | m2 | 14.76
合 计 |  |  |  | 元 |  |  | 0
1、全费用综合单价包含完成分部分项工程项目的全部费用价格（税金按9%考虑），其组成包括但不限于人工费（包括人员加班工资、差旅及窝工费、承包人供应材料保管费等）、材料费、材料运输、卸车及二次搬运费、二次或者多次进出场费、已完工项目成品保护措施费、机械使用费及进出场安拆费、耗材费、试验及工程检测费用、管理费、利润、风险、规费、税金以及夜间照明、防尘、施工便道、安全文明（标识标牌的制作、购买及安装，绿网的覆盖，现场安全人员管理）、赶工等措施费用。交叉施工影响及配合费用，施工人员的食宿费、劳保费用、办公费、生活生产水电费、保险费也包含在报价里； 2、结算量以招标人现场负责人、成本专员、施工员联签的现场计量工程量计算，最终结算以公司内审部审计后金额为准； 3.清单计量规格实行《2013年工程量清单计量规范》； 4.验收规范：以设计说明中验收规范为准； 5.以上报价按9%的增值税税金报价，签订合同时按实际税点调整合同单价； 6.以上清单中场内运输距离：500米以内综合考虑。
报 价 人（公章）：
法定代表人或委托代理人（签字或盖章）：
日期： 年 月 日