## 工程量清单
工程量清单
项目名称：霍邱县主城区中央景观带（EPC）项目F区结构基础专业分包工程
序号 | 项目名称 | 项目特征 | 工作内容 | 单位 | 工程量 | 全费用综合单价 | 合计 | 备注
一 | 合同内
一 | 亲水平台
1 | 挖基础土方 /独立基础等 | 1.土壤类别：三类土 2.挖土深度：5 米以内 3.综合运距：就近放置 4.须按照施工图设计要求标高进行 按符合图纸要求的合格施工内容，按图示开挖面积乘以挖 土深度以天然密实体积计量 | 放线、开挖、就近放置 | m3 | 787.8376
2 | 场地平整 | 1.原状土密实度要求：≥0.93 2.机械原土夯实 3.包含但不限于完成此项工作的人工、机械、油料等全部费用 按符合图纸要求的合格施工内容，按图示尺寸以面积计量 | 原土夯实、场地平整清理等 | m2 | 158.406
3 | 基础土方回填 | 1.土壤来源：场内取土 2.碾压系数：按施工图要求 3.综合运距：就近取土 4.回填土方须按照施工图设计标高及要求进行 按符合图纸要求的合格施工内容，按回填的竣工天然密实体积计量 | 就近取土、分层回填、分层碾压 | m3 | 696.4947
4 | 基础垫层 | 1.尺寸：100mm 厚 2.强度标号：C15 按符合图纸要求的合格施工内容，按图示尺寸以体积计量 | 商品混凝土振捣、浇筑、养护等 | m3 | 15.8406
5 | 垫层模板 | 1.尺寸：按照实际施工需要切割 按与混凝土贴合面计量模板面积 | 模板制作、安拆等 | m2 | 32.212
6 | 独立基础 | 1.尺寸：详见图纸 2.强度标号：C30 按符合图纸要求的合格施工内容，按图示尺寸以体积计量 | 商品混凝土振捣、浇筑、养护等 | m3 | 31.5
7 | 独立基础模板 | 1.尺寸：按照实际施工需要切割 按与混凝土贴合面计量模板面积 | 模板制作、安拆等 | m2 | 84
8 | 条形基础 | 1.尺寸：详见图纸 2.强度标号：C30 按符合图纸要求的合格施工内容，按图示尺寸以体积计量 | 商品混凝土振捣、浇筑、养护等 | m3 | 19.6976
9 | 条形基础模板 | 1.尺寸：按照实际施工需要切割 按与混凝土贴合面计量模板面积 | 模板制作、安拆等 | m2 | 32.688
10 | 矩形柱 | 1.尺寸：详见图纸 2.强度标号：C30 按符合图纸要求的合格施工内容，按图示尺寸以体积计量 | 商品混凝土振捣、浇筑、养护等 | m3 | 8.0325
11 | 矩形柱模板 | 1.尺寸：按照实际施工需要切割 按与混凝土贴合面计量模板面积 | 模板制作、安拆等 | m2 | 107.1
12 | 挡土墙 | 1.尺寸：详见图纸 2.强度标号：C30 按符合图纸要求的合格施工内容，按图示尺寸以体积计量 | 商品混凝土振捣、浇筑、养护等 | m3 | 16.2722
13 | 挡土墙模板 | 1.尺寸：按照实际施工需要切割 按与混凝土贴合面计量模板面积 | 模板制作、安拆等 | m2 | 166.4578
14 | 基础梁 | 1.尺寸：详见图纸 2.强度标号：C30 按符合图纸要求的合格施工内容，按图示尺寸以体积计量 | 商品混凝土振捣、浇筑、养护等 | m3 | 32.0836
15 | 基础梁模板 | 1.尺寸：按照实际施工需要切割 按与混凝土贴合面计量模板面积 | 模板制作、安拆等 | m2 | 358.8425
16 | 有梁板 | 1.尺寸：板厚 150mm，详见图纸 2.强度标号：C30 按符合图纸要求的合格施工内容，按图示尺寸以体积计量 | 商品混凝土振捣、浇筑、养护等 | m3 | 53.19
17 | 有梁板模板 | 1.尺寸：按照实际施工需要切割 按与混凝土贴合面计量模板面积 | 模板制作、安拆等 | m2 | 376.224
18 | 现浇构件钢筋 | 1.钢筋种类、规格:φ10 以内 2.按符合图纸要求的合格施工内容，按图示尺寸以吨计量 | 场内运输、调直、折弯、制作安装等，包含钢筋调直机、切断机等机械费用 | t | 1.653
19 | 现浇构件钢筋 | 1.钢筋种类、规格:φ10 以上 2.按符合图纸要求的合格施工内容，按图示尺寸以吨计量 | 场内运输、调直、折弯、制作安装等，包含钢筋调直机、切断机等机械费用 | t | 17.567
二 | 阳光普惠
1 | 挖基础土方 /独立基础等 | 1.土壤类别：三类土 2.挖土深度：5 米以内 3.综合运距：就近放置 4.须按照施工图设计要求标高进行 按符合图纸要求的合格施工内容，按图示开挖面积乘以挖 土深度以天然密实体积计量 | 放线、开挖、就近放置 | m3 | 668.2304
2 | 场地平整 | 1.原状土密实度要求：≥0.93 2.机械原土夯实 3.包含但不限于完成此项工作的人工、机械、油料等全部费用 按符合图纸要求的合格施工内容，按图示尺寸以面积计量 | 原土夯实、场地平整清理等 | m2 | 417.644
3 | 基础土方回填 | 1.土壤来源：场内取土 2.碾压系数：按施工图要求 3.综合运距：就近取土 4.回填土方须按照施工图设计标高及要求进行 按符合图纸要求的合格施工内容，按回填的竣工天然密实体积计量 | 就近取土、分层回填、分层碾压 | m3 | 388.3814
4 | 基础垫层 | 1.尺寸：100mm 厚 2.强度标号：C15 按符合图纸要求的合格施工内容，按图示尺寸以体积计量 | 商品混凝土振捣、浇筑、养护等 | m3 | 40.6516
5 | 垫层模板 | 1.尺寸：按照实际施工需要切割 按与混凝土贴合面计量模板面积 | 模板制作、安拆等 | m2 | 55.748
6 | 条形基础 | 1.尺寸：详见图纸 2.强度标号：C30 按符合图纸要求的合格施工内容，按图示尺寸以体积计量 | 商品混凝土振捣、浇筑、养护等 | m3 | 124.6992
7 | 条形基础模板 | 1.尺寸：按照实际施工需要切割 按与混凝土贴合面计量模板面积 | 模板制作、安拆等 | m2 | 221.392
8 | 挡土墙 | 1.尺寸：详见图纸 2.强度标号：C30 按符合图纸要求的合格施工内容，按图示尺寸以体积计量 | 商品混凝土振捣、浇筑、养护等 | m3 | 114.4982
9 | 挡土墙模板 | 1.尺寸：按照实际施工需要切割 按与混凝土贴合面计量模板面积 | 模板制作、安拆等 | m2 | 806.26
10 | 现浇构件钢筋 | 1.钢筋种类、规格:φ10 以内 2.按符合图纸要求的合格施工内容，按图示尺寸以吨计量 | 场内运输、调直、折弯、制作安装等，包含钢筋调直机、切断机等机械费用 | t | 2.496
11 | 现浇构件钢筋 | 1.钢筋种类、规格:φ10 以上 2.按符合图纸要求的合格施工内容，按图示尺寸以吨计量 | 场内运输、调直、折弯、制作安装等，包含钢筋调直机、切断机等机械费用 | t | 13.17
三 | 跌水坝（2座）
1 | 挖基础土方 /独立基础等 | 1.土壤类别：三类土 2.挖土深度：5 米以内 3.综合运距：就近放置 4.须按照施工图设计要求标高进行 按符合图纸要求的合格施工内容，按图示开挖面积乘以挖 土深度以天然密实体积计量 | 放线、开挖、就近放置 | m3 | 1248.65
2 | 场地平整 | 1.原状土密实度要求：≥0.93 2.机械原土夯实 3.包含但不限于完成此项工作的人工、机械、油料等全部费用 按符合图纸要求的合格施工内容，按图示尺寸以面积计量 | 原土夯实、场地平整清理等 | m2 | 376.5
3 | 基础垫层 | 1.尺寸：100mm 厚 2.强度标号：C15 按符合图纸要求的合格施工内容，按图示尺寸以体积计量 | 商品混凝土振捣、浇筑、养护等 | m3 | 69.225
4 | 垫层模板 | 1.尺寸：按照实际施工需要切割 按与混凝土贴合面计量模板面积 | 模板制作、安拆等 | m2 | 94.2499
5 | 碎石垫层 | 1.垫层材料种类：碎石 2.完成面标高误差2cm以内 3.按符合图纸要求的合格施工内容，按图示尺寸或实际施工尺寸以两者尺寸较小的体积计量 | 碎石场内运输、摊铺、找平、压实等 | m3 | 238.35
6 | 天然纳基膨润土防水毯,5kg/m2 | 1、材料：膨润土防水毯 2、规格：5000g/m2，6*30米 按符合图纸要求的合格施工内容，按图示尺寸以面积计量 | 河道边坡修整、防水毯铺设及搭接口处理、防水毯顶部及底部沙保护层回填、河道周边防水毯锚固 | m2 | 461.5
7 | 混凝土板 | 1.尺寸：板厚 150mm，详见图纸 2.强度标号：C30 按符合图纸要求的合格施工内容，按图示尺寸以体积计量 | 商品混凝土振捣、浇筑、养护等 | m3 | 113.44
8 | 混凝土板模板 | 1.尺寸：按照实际施工需要切割 按与混凝土贴合面计量模板面积 | 模板制作、安拆等 | m2 | 41.6347
9 | 挡土墙 | 1.尺寸：详见图纸 2.强度标号：C30 按符合图纸要求的合格施工内容，按图示尺寸以体积计量 | 商品混凝土振捣、浇筑、养护等 | m3 | 24.25
10 | 挡土墙模板 | 1.尺寸：按照实际施工需要切割 按与混凝土贴合面计量模板面积 | 模板制作、安拆等 | m2 | 224.25
11 | 砂浆保护层 | 1.尺寸：20厚1：3水泥砂浆保护层，详见图纸 按符合图纸要求的合格施工内容，按图示尺寸以体积计量 | 砂浆拌和、涂抹等 | m2 | 48.32
12 | 现浇构件钢筋 | 1.钢筋种类、规格:φ10 以上 2.按符合图纸要求的合格施工内容，按图示尺寸以吨计量 | 场内运输、调直、折弯、制作安装等，包含钢筋调直机、切断机等机械费用 | t | 20.5573
合计